## Arkusz1
Załącznik nr 3 do zapytania ofertowego nr 6/1.5/2018
KARTA SPEŁNIENIA WYMAGAŃ ZAMAWIAJĄCEGO
Lp. | Wymagania | Spełnienie wymagania [TAK/NIE] | Opis spełnienia wymagania
[wskazanie odnośnika do punktu specyfikacji lub fragment opisu]
2. Przecinarka taśmowa CNC z oprzyrządowaniem
1. | minimalne zakresy cięcia:
1.1 | okrągły – 410 mm
1.2 | prostokąt – 700 x 400 mm (BxH)
1.3 | rury: średnica do 50 mm ścianka od 3 mm, średnica do 100 mm ścianka od 4 mm, średnica pow. 100 mm ścianka od 5 mm.
1.4 | pod kątem w lewo: 75° Ø 410 mm, prostokąt (B x H) = 660 x 400 mm, 60° Ø 410 mm, prostokąt (B x H) = 580 x 400 mm, 45° Ø 410 mm, prostokąt (B x H) = 450 x 400 mm, 30° Ø 300 mm, prostokąt (B x H) = 300 x 300 mm.
1.5 | pod kątem w prawo: 75° Ø 410 mm, prostokąt (B x H) = 660 x 400 mm, 60° Ø 410 mm, prostokąt (B x H) = 580 x 400 mm, 45° Ø 410 mm, prostokąt (B x H) = 450 x 380 mm.
1.6 | minimalne: okrągły Ø : 20 mm, prostokąt (BxH) : 20 x 20 mm.
2. | moc napędu taśmy: min. 4kW
3. | dwustronne mocowanie materiału
4. | automatyczna kontrola cięcia
5. | możliwość wykonania pracy w jednym automatycznym cyklu
6. | system kontroli przebiegu cięcia oraz wskazywania błędu
7. | cyfrowy wskaźnik ustawiania kąta cięcia
8. | hydrauliczny docisk pionowy do wiązek i pakietów (zakres mocowania szer. x wys. 0÷285 x 15÷220mm)
9. | rolotok dostawczy
10. | rolotok odbiorczy