## Arkusz1
Załącznik nr 3 do zapytania ofertowego nr 6/1.5/2018
KARTA SPEŁNIENIA WYMAGAŃ ZAMAWIAJĄCEGO
Lp. | Wymagania | Spełnienie wymagania [TAK/NIE] | Opis spełnienia wymagania
[wskazanie odnośnika do punktu specyfikacji lub fragment opisu]
1. Prasa krawędziowa CNC
1. | nacisk: 400 t
2. | długość gięcia: 4100 mm
3. | odległość między kolumnami – min 3550 mm
4. | ilość osi sterowanych: 5 (osie Y1, Y2 – przemieszczenie stołu gnącego (zawory proporcjonalne); oś X, R – ruch zderzaka sterowany z pulpitu lub wg zadanego programu; oś C –automatyczna regulacja systemu korekcji strzałki ugięcia)
5. | prędkość beki gnącej min.: 110mm/sek (swobodna), 8,4 mm/sek (robocza), 130 mm/sek (powrót)
6. | automatyzacja systemu pozycjonowania
7. | funkcja wizualizacji 2D
8. | funkcja korekcji ugięcia strzałki – CNC (kompensacja ugięcia stołu regulowana automatycznie z poziomu sterownika)
9. | sterownik z wizualizacją procesu gięcia 2A
10. | zabezpieczenia: laserowe w osi gięcia; kurtyna świetlna za urządzeniem
11. | liniały pomiarowe: optyczne, zapewniające pomiar w czasie rzeczywistym położenia belki
12. | sterownik CNC - sterownik z wizualizacją 2D
13. | system korekcji strzałki ugięcia stołu, ustawienie regulowane automatycznie z poziomu sterownika
14. | laserowa wiązka w osi gięcia - zabezpieczenie dłoni operatora, ramiona mocujące z zatrzaskami
15. | kurtyna świetlna - zabezpieczenie przestrzeni roboczej za urządzeniem
16. | dwuosiowy zderzak CNC -X=1000mm, R=250mm, serwonapędy, śruby kulowe, linearne prowadnice, praca CNC
17. | palce zderzaka - zmiana położenia palców bez konieczności wchodzenia za maszynę, prowadnica rolkowa
18. | podpory frontowe - mocowane przed maszyną w prowadnicy linearnej
19. | dodatkowe zderzaki przed maszyną - w podporach frontowych, możliwość pozycjonowania przed osią gięcia
20. | prasa wyposażona w narzędzia
20.1 | narzędzia górne - stempel na całej długości roboczej dzielony w elementy po 835mm
20.2 | stempel dzielony - dodatkowy stempel dzielony z zakończeniami hakowymi, długość całkowita 805mm
20.3 | adaptery mocujące stempel - system szybkiego mocowania stempla na mimośrodach
20.4 | matryca 4V - w jednym elemencie na całej długości roboczej, obrót matrycy na łańcuchach
21. | prasa wyposażona w sterownik: monochromatyczny ekran LCD oraz przyciski membranowe
22. | System: sterownik z komendami w języku polskim; stabilny system operacyjny; pamięć operacyjna min. 64Mb; max liczba programów: 1000 /2Gb/; max liczba powtórzenia kroku: 99; licznik skoków oraz roboczogodzin; logika sterowania wykluczająca kolizje poszczególnych osi prasy
23. | Funkcje prasy krawędziowej CNC:
23.1 | tworzenie rysunku elementu giętego na wyświetlaczu sterownika /2D/
23.2 | tworzenie programu gięcia przez operatora na podstawie wprowadzonego rysunku produktu /2D/
23.3 | praca na maszynie z możliwością podglądu 2D w czasie rzeczywistym sekwencji gięcia
23.4 | symulacja procesu gięcia 2D na ekranie z podglądem kolizji /symulacja gięcia krok po kroku
23.5 | system komunikatów ostrzegawczych /np. o przekroczeniu dopuszczalnej siły nacisku narzędzi
23.6 | możliwość zmiany kolejności gięcia, modyfikacji poszczególnych kroków programu oraz wprowadzania korekt
23.7 | możliwość korygowania poszczególnych kroków programu
23.8 | możliwość zmiany kolejności gięcia i korygowania poszczególnych kroków
23.9 | możliwość pracy w trybie manualnym
23.10 | możliwość ręcznego pozycjonowania poszczególnymi osiami zderzaka
23.11 | logika sterowania wykluczająca kolizje poszczególnych osi X, R, Y1, Y2
23.12 | baza materiałowa /możliwość wprowadzania nowych rodzajów materiałów giętych
23.13 | biblioteka stempli i matryc /30 stempli & 60 matryc
23.14 | biblioteka programów z możliwością podglądu graficznego oraz katalogowaniem produktów
23.15 | automatyczna kalkulacja skoku belki gnącej
23.16 | automatyczna kalkulacja siły gięcia w zależności od rodzaju materiału giętego
23.17 | automatyczna kalkulacja pozycji zderzaka
23.18 | automatyczna kalkulacja promienia wewnętrznego oraz rozwinięcia materiału
23.19 | możliwość tworzenia kopi zapasowych produktów i narzędzi
23.20 | port USB /2x/
23.21 | możliwość tworzenia kopi zapasowych produktów i narzędzi